## harmonizer-test
Note | Expected Voltage | Min | Max | Average | Diff
C | 0 | 0.06 | 0.06 | 0.06 | 0.06 | -0.04 | Min, Max and Average values calculated after 100 samples
C# | 0.083333 | 0.14 | 0.14 | 0.14 | 0.056667 | -0.04
D | 0.16667 | 0.22 | 0.22 | 0.22 | 0.053333 | -0.04
D# | 0.25 | 0.29 | 0.3 | 0.2999 | 0.0499 | -0.04
E | 0.33333 | 0.38 | 0.38 | 0.38 | 0.046666 | -0.04
F | 0.41667 | 0.46 | 0.47 | 0.4636 | 0.046933 | -0.04
F# | 0.5 | 0.54 | 0.55 | 0.5479 | 0.0479 | -0.04
G | 0.58333 | 0.62 | 0.64 | 0.6293 | 0.045967 | -0.04
G# | 0.66667 | 0.71 | 0.72 | 0.7105 | 0.043833 | -0.04
A | 0.75 | 0.79 | 0.8 | 0.7941 | 0.0441 | -0.04
A# | 0.83333 | 0.87 | 0.88 | 0.8778 | 0.044466 | -0.04
B | 0.91667 | 0.95 | 0.97 | 0.9602 | 0.043532 | -0.04
C | 1 | 1.04 | 1.05 | 1.0434 | 0.043401 | -0.04
C# | 1.0833 | 1.12 | 1.13 | 1.1266 | 0.043267 | -0.04
D | 1.1667 | 1.2 | 1.22 | 1.2096 | 0.042932 | -0.04
D# | 1.25 | 1.28 | 1.3 | 1.2908 | 0.040801 | -0.04
E | 1.3333 | 1.37 | 1.38 | 1.3754 | 0.042067 | -0.04
F | 1.4167 | 1.45 | 1.47 | 1.4596 | 0.042933 | -0.04
F# | 1.5 | 1.53 | 1.55 | 1.5403 | 0.0403 | -0.04
G | 1.5833 | 1.62 | 1.63 | 1.6235 | 0.040167 | -0.04
G# | 1.6667 | 1.7 | 1.72 | 1.7074 | 0.040734 | -0.04
A | 1.75 | 1.78 | 1.8 | 1.7895 | 0.039499 | -0.04
A# | 1.8333 | 1.84 | 1.85 | 1.847 | 0.013667
B | 1.9167 | 1.92 | 1.93 | 1.9211 | 0.004432
C | 2 | 2 | 2.01 | 2.004 | 0.003999
C# | 2.0833 | 2.08 | 2.09 | 2.0888 | 0.005465
D | 2.1667 | 2.16 | 2.18 | 2.1707 | 0.004031
D# | 2.25 | 2.25 | 2.26 | 2.2525 | 0.0025
E | 2.3333 | 2.33 | 2.34 | 2.339 | 0.005665
F | 2.4167 | 2.42 | 2.43 | 2.4205 | 0.003831
F# | 2.5 | 2.5 | 2.51 | 2.5039 | 0.003899
G | 2.5833 | 2.58 | 2.59 | 2.5871 | 0.003766
G# | 2.6667 | 2.66 | 2.68 | 2.67 | 0.003332
A | 2.75 | 2.75 | 2.76 | 2.7517 | 0.0017
A# | 2.8333 | 2.83 | 2.85 | 2.8359 | 0.002565
B | 2.9167 | 2.91 | 2.92 | 2.9189 | 0.002234
C | 3 | 2.99 | 3.01 | 3.0016 | 0.0016
C# | 3.0833 | 3.08 | 3.09 | 3.0833 | -3.5e-05
D | 3.1667 | 3.16 | 3.17 | 3.1675 | 0.000835
D# | 3.25 | 3.24 | 3.26 | 3.2512 | 0.0012
E | 3.3333 | 3.33 | 3.34 | 3.3345 | 0.001165
F | 3.4167 | 3.41 | 3.42 | 3.4171 | 0.000435
F# | 3.5 | 3.49 | 3.51 | 3.5003 | 0.0003
G | 3.5833 | 3.58 | 3.59 | 3.5822 | -0.001136
G# | 3.6667 | 3.66 | 3.67 | 3.6666 | -6.4e-05
A | 3.75 | 3.74 | 3.75 | 3.7491 | -0.000901
A# | 3.8333 | 3.83 | 3.84 | 3.831 | -0.002336
B | 3.9167 | 3.91 | 3.92 | 3.9145 | -0.002164
C | 4 | 3.99 | 4 | 3.9974 | -0.0026
C# | 4.0833 | 4.07 | 4.09 | 4.0801 | -0.003237
D | 4.1667 | 4.16 | 4.17 | 4.1642 | -0.002463
D# | 4.25 | 4.24 | 4.25 | 4.2479 | -0.002101
E | 4.3333 | 4.32 | 4.34 | 4.3304 | -0.002938
F | 4.4167 | 4.41 | 4.42 | 4.4118 | -0.004863
F# | 4.5 | 4.49 | 4.5 | 4.496 | -0.004002
G | 4.5833 | 4.57 | 4.59 | 4.58 | -0.003338
G# | 4.6667 | 4.66 | 4.67 | 4.6626 | -0.004063
A | 4.75 | 4.74 | 4.75 | 4.747 | -0.003001
A# | 4.8333 | 4.82 | 4.83 | 4.8295 | -0.003838
B | 4.9167 | 4.91 | 4.92 | 4.911 | -0.005663
C | 5 | 4.99 | 5 | 4.9945 | -0.005503
C# | 5.0833 | 5.07 | 5.09 | 5.0794 | -0.003938
D | 5.1667 | 5.15 | 5.17 | 5.1614 | -0.005263
D# | 5.25 | 5.24 | 5.25 | 5.2443 | -0.005702
E | 5.3333 | 5.32 | 5.34 | 5.3282 | -0.005136
F | 5.4167 | 5.4 | 5.42 | 5.4105 | -0.006166
F# | 5.5 | 5.48 | 5.5 | 5.4921 | -0.007904
G | 5.5833 | 5.54 | 5.55 | 5.5469 | -0.036436 | 0.03
G# | 5.6667 | 5.62 | 5.63 | 5.6276 | -0.039066
A | 5.75 | 5.7 | 5.72 | 5.7104 | -0.0396
A# | 5.8333 | 5.79 | 5.8 | 5.7928 | -0.040534
B | 5.9167 | 5.87 | 5.88 | 5.8753 | -0.041367